Baterías
Componentes principales
USB C
Puente H
Raspberry Pi
Arduino
IMU
Lidar
USB

---
Primera opción:
7805 no tiene suficiente corriente
12V
7805

---
Segunda opción:
Baterias en 8V, alimenta directo puente H
StepDown para Rpi y Lidar
8V
StepDown 5V

---
Tercera opción:
Baterias en 12V, alimenta directo puente H y arduino
StepDown para Rpi y Lidar
StepDown 5V

---
Cuarta opción:
Baterias en 12V, alimenta StepDown y Modulo USB C
StepDown para Puente H
Modulo USB C para alimentar Rpi y Lidar
Arduino e IMU desde Puente H
StepDown 9V
Modulo USB C

---
Conclucion:
Hasta ahora elegimos la opción 4, ya que es la que mejor se ajusta.
Las baterías en esta disposición proporcionan 12,6 V, por lo que no es posible alimentar el arduino directamente por VIN, en cambio lo hará del Puente H junto con la IMU.
El Puente H se alimenta a través de una fuente StepDown a 9V, lo que le da la tensión suficiente para los motores y evita caídas de velocidad o torque, que pasaría si estuviera conectado directo a 8,4V.
La Raspberry y el Lidar se alimentaran a través de un modulo USB C, que proporciona fijo 5V (Datasheet: IP2726.PDF). Modulo . Ésta alimentación estará en el PCB, para poder alimentar a ambos componentes